Alt: Schär, Stand 2023
FARBEN
Dezentral Übersicht Elfero
Nicht vollständiges Schema!
Die alte Installation wird im wesentlichen
belassen wie sie ist: gepunktet oder gestrichelt dargestellt.
Die neue Steuerung wird angeschlossen.
Die zu ändernden Leitungen sind in vollen Linien dargestellt.
Wände sonst: RAL9016.
(nicht RAL 9010, gräulich)
Steuerung
dezentral
Heizungssanierung 2024
Sicht innen auf die Schraubklemmen
Wand Farbe orange: LC43.22
Wand Farbe orange: LC43.17
Mess-
GND
S
5: früher „Anforderung“
L
6: früher „Anforderung“
S...
SR halogen
R
TV
D
E
Erde
Plättli gelb Richner
1k1
D 0.1 m über Tisch
Festwiderstand 1k1
entspricht BK ca. 37 °C
Siehe Dokument
xx_elfero_schaltpunkte.ods
„blaues Ventil“
Übertemperatur
Schutz Schalter
Legende Strom
S: Schalter mit Steckdose
SR: Schalter Regler
L: Lampe Anschluss
DB: Bodendose
D: Steckdose 3x
E: Dose Ethernet
R: Leerrohr 25
Schlaufdose neben anderen Dosen,
zu Technikraum
Wand oberhalb 0.97 m Höhe:
Farbe gelb: LC43.20
D 0.1 m über o
DB
D 0.1 m über Tisch
rot: nicht
gebraucht
Pumpe
Bodenheizung
Mischventil
Bodenheizung
File 20240211d_dezentral_elfero
        Halogen, Kabel frei.
        Selbstmontage
Halogen, Kabel frei.
Selbstmontage
1
2
3
4
5
6
7
8
9
10
11
12
13
14
15
21
22
23
24
25
26
27
28
29
30
31
32
33
34
35
BA
Witterungsfühler
Leitung zur Aussenwand
BWW
Warmwasserfühler
zum Speicher
BV
Vorlauffühler
Bodenheizung
N
schwarz
oder 3
weiss
oder 2
braun
oder 1