(Testbetrieb A)
Fernleitung, 6 Adernpaare
FARBEN
Dezentral
Steuerung Verkabelung
Wände sonst: RAL9016.
(nicht RAL 9010, gräulich)
blau-weiss
grau
braun
gruen
gelb
blau
Wand Farbe orange: LC43.22
Wand Farbe orange: LC43.17
Fernleitung Ende
Häuser 4, 5, 8, 12, 19, 22, 26
Richtung Zentrale
Fernleitung geschlauft
S
L
…Verbindung je nach Haus ...
Gehäuse: Hager GD106N
Deckel: Hager GP106T
S...
SR halogen
485_0V
485_24V
485_D-
485_D+
automatik
R
TV
D
E
dunkelblau
hellblau
110 mm
97mm
Plättli gelb Richner
D 0.1 m über Tisch
80mm
Legende Strom
S: Schalter mit Steckdose
SR: Schalter Regler
L: Lampe Anschluss
DB: Bodendose
D: Steckdose 3x
E: Dose Ethernet
R: Leerrohr 25
Schlaufdose neben anderen Dosen,
zu Technikraum
Wand oberhalb 0.97 m Höhe:
Farbe gelb: LC43.20
D 0.1 m über o
DB
D 0.1 m über Tisch
70mm
Temperatursensoren
DS_2	blau	unten
DS_3	weiss	unten
DS_4	grau	mitte
DS_5	pink	mitte
DS_6	gelb	oben
DS_7	orange	oben
3V3	rot
GND	schwarz
zu Elfero und Ventil blau, 230V
File 20240330c_dezentral_steuerung_verkabelung
        Halogen, Kabel frei.
        Selbstmontage
Halogen, Kabel frei.
Selbstmontage
automatik
valve_open
braun oder sw 1 (L)
schwarz oder sw 3 (ventil)
weiss oder sw 2