FARBEN
Schrumpfschlauch transparent D 9.5
Etikette Polyester selbstkleb
Wände sonst: RAL9016.
(nicht RAL 9010, gräulich)
Wand Farbe orange: LC43.22
Wand Farbe orange: LC43.17
DS_2
Silikon 0.75 mm² 18 AWG Alie
Abgelängt auf 100mm
Abisoliert links 5mm rechts 8mm
S
L
S...
SR halogen
Temperatursensoren
DS_2	blau	unten
DS_3	weiss	unten
DS_4	grau	mitte
DS_5	pink	mitte
DS_6	gelb	oben
DS_7	orange	oben
3V3	rot
GND	schwarz
R
TV
D
E
Plättli gelb Richner
D 0.1 m über Tisch
Schrumpfschlauch ueber jede Loetstelle: D4.8 L15
Schrumpschlauch ueber alles D19.1 L 90
Legende Strom
S: Schalter mit Steckdose
SR: Schalter Regler
L: Lampe Anschluss
DB: Bodendose
D: Steckdose 3x
E: Dose Ethernet
R: Leerrohr 25
Schlaufdose neben anderen Dosen,
zu Technikraum
Wand oberhalb 0.97 m Höhe:
Farbe gelb: LC43.20
D 0.1 m über o
DB
D 0.1 m über Tisch
Temperatur bei Speicher Peter oben
Kurve oben: Sensor in Sensor-Rohr.
Kurven unten: zwei Sensoren aussen geklemmt.
Offset gemessen: 0.5 C → vernachlässigbar
File	20240213a_temperatursensor_konfektion
        Halogen, Kabel frei.
        Selbstmontage
Halogen, Kabel frei.
Selbstmontage
170