Dezentral Steuerung Mechanik
FARBEN
Wände sonst: RAL9016.
(nicht RAL 9010, gräulich)
Temperatursensoren
DS_2	blau	unten
DS_3	weiss	unten
DS_4	grau	mitte
DS_5	pink	mitte
DS_6	gelb	oben
DS_7	orange	oben
3V3	rot
GND	schwarz
Wand Farbe orange: LC43.22
Wand Farbe orange: LC43.17
zu Elfero und Ventil blau
230V
Temperatursensoren
DS_2	blau dunkel
DS_3	blau hell
DS_4	weiss
DS_5	pink
DS_6	gelb
DS_7	orange
3V3	rot
GND	schwarz
S
L
S...
SR halogen
R
TV
D
E
70mm
Plättli gelb Richner
D 0.1 m über Tisch
Legende Strom
S: Schalter mit Steckdose
SR: Schalter Regler
L: Lampe Anschluss
DB: Bodendose
D: Steckdose 3x
E: Dose Ethernet
R: Leerrohr 25
Schlaufdose neben anderen Dosen,
zu Technikraum
Wand oberhalb 0.97 m Höhe:
Farbe gelb: LC43.20
D 0.1 m über o
DB
D 0.1 m über Tisch
80mm
97mm
110 mm
Fernleitung
485_D+
Gehäuse: Hager GD106N
Deckel: Hager GP106T
485_D-
485_0V
485_24V
automatik
File	20240213a_dezentral_steuerung_mechanik
        Halogen, Kabel frei.
        Selbstmontage
Halogen, Kabel frei.
Selbstmontage
automatik
valve_open
braun oder sw 1 (L)
schwarz oder sw 3 (ventil)
weiss oder sw 2
hellblau
dunkelblau