Fernleitung „Automatik“
Fernleitung 485_0V
pcb_dezentral Heizzentrale
Mischventil
VA60CN
Modbus Heizung
Häuser
Häuser
relais_0
relais_1
relais_2
relais_3
relais_4
relais_5
relais_7
relais_6
pumpe
Automatik
Industrial-grade Isolated 8-ch RS485 Hub
waveshare
Manuell
SW-005
Ethernet
Switch
5 Port
Power
Automatik
Reserve
RPIZ DINRAIL
reichelt
Massstab	1:2
File	20240120e_wandverteiler_volta
Autor	Peter Märki
Raspberry Pico
USB 4xRS485
RS485 8x Relais
Fuse 0.5 A zu jedem Haus
6.5 mm pro fuse
DSP30-24
DSP10-5
DSP60-24
DSP60-24
DSP100-24
DDR-15G-5
GND 4x
Mischventil
pcb_dezentral Heizung
Analog OUT
0.5A F Hausreihe R
0.5 A F Hausreihe S
0.5A FHausreihe T
0.5 A F Hausreihe U
1A T Modbus Relais
0.5 A F Mischventil
0.5 A F pcb Heizzentrale
INTERNET
Oekofen
Mischventil
RP Zero
Reserve
2k2
56
56
56
56
56
56