Haus 13 Solarwaerme
FARBEN
Wände sonst: RAL9016.
(nicht RAL 9010, gräulich)
Haus 13 (Zelglistrasse 49) hat eine Solaranlage. Die Wärme der Solaranlage soll im Sommer bei Überschuss in das Fernwärmenetz abgegeben werden können.
Wärme von Haus 13 zu Haus 12, aber auch einen teil zur Heizzentrale.
Wand Farbe orange: LC43.22
Wand Farbe orange: LC43.17
Zentralspeicher
mischventil
Haus 13
Haus 12
Haus 15
Pumpe
Tfv
Fernleitung
T2
Pumpt vermutlich im Wesentlichen
nur zur Zentrale: nicht die Idee
0.71
0.71
0.71
0.0
0.0
0.0
S
L
offen
aktiv
?
T1
S...
SR halogen
Tfr
R
TV
D
E
Plättli gelb Richner
D 0.1 m über Tisch
Haus 13
Haus 14
Legende Strom
S: Schalter mit Steckdose
SR: Schalter Regler
L: Lampe Anschluss
DB: Bodendose
D: Steckdose 3x
E: Dose Ethernet
R: Leerrohr 25
Schlaufdose neben anderen Dosen,
zu Technikraum
Haus 15
Wand oberhalb 0.97 m Höhe:
Farbe gelb: LC43.20
D 0.1 m über o
DB
D 0.1 m über Tisch
File 20240707a_haus_13_solarwaermeeinspeisung_dezentrale_pumpe_idee
        Halogen, Kabel frei.
        Selbstmontage
Halogen, Kabel frei.
Selbstmontage
Brenner 1
Brenner 2
Wärmezähler Regelventil
EV02xR3+BAC
v
M
M
M
Haus 4
Haus 3
Haus 2
Haus 1