FARBEN
Steuerung dezentral Übersicht
Wände sonst: RAL9016.
(nicht RAL 9010, gräulich)
Kabel
0.75 mm2
Kabel
Fernleitung
12 x 0.75 mm2
Kabel
0.75 mm2
Wand Farbe orange: LC43.22
Wand Farbe orange: LC43.17
steuerung_zentral
Heizregler Dezentral
Elfero RDO244
steuerung_dezentral
Manuell
automatik
hellblau
schwarz
oder 3
el_bl_ws_blau
24V
sw
1
1A
blaues
ventil
blau
2
AUF
Automatik
230V N
COM
braun 3
NC
NO
230V L
weiss
oder 2
13
14
modbus, 8 relais
blau rel_p
el_ge_ws_weiss
485_0V
schwarz
0V
elfero fordert Wärme
NC
NO
el_bl_ws_weiss
jede Hausreihe separat
braun
oder 1
rot
COM
485_24V
el_ge_ws_gelb
24V
0.5A
S
blau rel_n
Elfero
Warmwasser_1
BWW B58
Klemme 32
Elfero
Kesseltemperatur
BK B57
Klemme 28
weiss
485_D+
je nach haus
zu jedem Haus separat
L
dunkelblau
485_D-
je nach haus
zu jedem Haus separat
zu jedem Haus separat
S...
SR halogen
zu jedem Haus separat
R
TV
D
E
GND
GND
Speicher dezentral
Plättli gelb Richner
1.0 Brauchwasser
D 0.1 m über Tisch
1.0
Fühler BWW 0.68
(0.12 m³ )
0.84 sp_oben_C
0.71 fernleitung_hot
Heizung 0.68
0.68 sp_mitte_C
Legende Strom
S: Schalter mit Steckdose
SR: Schalter Regler
L: Lampe Anschluss
DB: Bodendose
D: Steckdose 3x
E: Dose Ethernet
R: Leerrohr 25
Schlaufdose neben anderen Dosen,
zu Technikraum
0.58
Wand oberhalb 0.97 m Höhe:
Farbe gelb: LC43.20
Heizung 0.45
0.45 Kaltwasser
D 0.1 m über o
DB
D 0.1 m über Tisch
0.23 sp_unten_C
0.69 m3
0.0 fernleitung_cold
0.0
File 20240210a_dezentral_schema_relais
        Halogen, Kabel frei.
        Selbstmontage
Halogen, Kabel frei.
Selbstmontage
Position
1100
pcb_dezentral
automatik
valve_open
schwarz
Abzweigdose
in jedem Haus
blau
relais_0
ds_2 und ds_3
ds_4 und ds_5
ds_6 und ds_7