hf_dichtung
Fuer auf Speicher
4 Hülsen
auf Blech gelötet.
Da 8 Di 6
L 60
Blech 50x70
Fuer auf Rohre
Zwei Hülsen
zusammen gelötet.
Da 8 Di 6
L 100
Hergestellt aus:
ETH 20008.2 Aluminium Spannungsarm 8 mm.
Massstab	1:1
File	20240521b_sensoren_speicher
Autor	Peter Märki
8
11.5
M3
10
100 ±0.1
37.5
12.5
62.5
87.5
M3
5x90°
3.81 +0.13 -0
2.97 +0.13 -0
5.75