## Tabelle1
https://www.raspberrypi.com/documentation/computers/raspberry-pi.html

Pin / 40	GPIO		Function	I2C	SPI0	SPI1	Serial	PWM

1			3.3V power
2			5V power
3	GPIO_2	pull-up fix		SDA					GPIO4 als onewire
4			5V power
5	GPIO_3	pull-up fix		SCL
6			0V
7	GPIO_4	GPCLK0
8	GPIO_14					TXD
9			0V
10	GPIO_15					RXD
11	GPIO_17					CE1
12	GPIO_18	PCM_CLK				CE0		hardware PWM possible
13	GPIO_27
14			0V
15	GPIO_22
16	GPIO_23
17			3.3V power
18	GPIO_24
19	GPIO_10				MOSI
20			0V
21	GPIO_9				MISO
22	GPIO_25
23	GPIO_11				SCLK
24	GPIO_8				CE0
25			0V
26	GPIO_7				CE1
27	GPIO_0	ID_SD
28	GPIO_1	ID_SC
29	GPIO_5
30			0V
31	GPIO_6
32	GPIO_12	PWM0					hardware PWM possible
33	GPIO_13	PWM1					hardware PWM possible
34			0V
35	GPIO_19	PCM_FS				MISO		hardware PWM possible
36	GPIO_16					CE2
37	GPIO_26
38	GPIO_20	PCM_DIN				MOSI
39			0V
40	GPIO_21	PCM_DOUT				SCLK

GPIO	3.3V logik
	pull_up or pull_down per sw
	Software PWM on all pins