FARBEN
zentral_temperatursensoren
Verkalbelung
Wände sonst: RAL9016.
(nicht RAL 9010, gräulich)
Wand Farbe orange: LC43.22
Wand Farbe orange: LC43.17
Gehäuse: Hager GD106N
Deckel: Hager GP106T
S
L
S...
SR halogen
R
TV
D
E
Plättli gelb Richner
D 0.1 m über Tisch
Legende Strom
S: Schalter mit Steckdose
SR: Schalter Regler
L: Lampe Anschluss
DB: Bodendose
D: Steckdose 3x
E: Dose Ethernet
R: Leerrohr 25
Schlaufdose neben anderen Dosen,
zu Technikraum
Wand oberhalb 0.97 m Höhe:
Farbe gelb: LC43.20
D 0.1 m über o
DB
D 0.1 m über Tisch
GND
3V3
File 20240706c_zentral_temperatursensoren
        Halogen, Kabel frei.
        Selbstmontage
Halogen, Kabel frei.
Selbstmontage
485_D-
485_D+
Kabel
LIYY 4X0,75
ws br gn ge
485_D-
485_D+
485_0V
485_24V
485_24V
485_0V