## Tabelle1
zentral_temperatursensoren / Modbus 10: Messung von Temperaturen bei den Brennern. / Messung von Temperaturen in der Heizzentrale. pcb_dezentral mit ds18b20 Sensoren. / 24V Versorgung von steuerung_zentral. / Verbindung zu steuerung_zentral über Modbus. LED rot:TX und blau:RX. / Nichts ändern! 2024 Peter Märki 0764772290, Peter Schär 0786326934
zentral_temperatursensoren / Modbus 11: Messung von Temperaturen bei den Brennern. / Messung von Temperaturen in der Heizzentrale. pcb_dezentral mit ds18b20 Sensoren. / 24V Versorgung von steuerung_zentral. / Verbindung zu steuerung_zentral über Modbus. LED rot:TX und blau:RX. / Nichts ändern! 2024 Peter Märki 0764772290, Peter Schär 0786326934
zentral_temperatursensoren / Modbus 12: Messung von Temperaturen bei den Brennern. / Messung von Temperaturen in der Heizzentrale. pcb_dezentral mit ds18b20 Sensoren. / 24V Versorgung von steuerung_zentral. / Verbindung zu steuerung_zentral über Modbus. LED rot:TX und blau:RX. / Nichts ändern! 2024 Peter Märki 0764772290, Peter Schär 0786326934